## Bill of Materials-Metropolis_Re
Designator | Description | Comment | Manufacturer | Manufacturer Part Number | Supplier Part Number 1 | Quantity | Type | Length | Value
D1, D2, D3, D4, D5, D6, D7, D8, D9, D10, D11, D12, D13, D14, D15, D16, D17, D18, D19, D20, D21, D22, D23, D24, D25, D26, D27, D28, D29, D30, D31, D32, D33, D34, D35, D36, D37, D38, D39, D40, D41, D42 | High Power LEDs - White White 3000K | L128-3095HA3500001 | Philips Lumileds | L128-3095HA3500001 | 997-L1283095HA3501 | 42
P1, P2 | WAGO 2059-302/998-403 Wire-To-Board Terminal Block, 2 Ways, 160 V, 3 A, 26 AWG, 22 AWG, 0.34 mm | 2059-302/998-403 |  |  | 2059-302/998-403-CUTT | 2 |  | 5.9mm
R1, R2, R3, R4, R5, R6, R7, R8, R9, R10, R11, R12 | Res Thick Film 1206 41.2 Ohm 1% 0.25W(1/4W) ±100ppm/C Molded SMD Paper T/R | RC1206FR-0741R2L | Yageo | RC1206FR-0741R2L | 311-41.2FRCT-ND | 12 |  | 3.1mm